## Hoja 1
IVV360 | m | Ducto flexible de doble pared, de aluminio/poliéster, con aislamiento acústico.
Ducto de ventilación, formado por tubo flexible de doble pared de aluminio/poliéster con aislamiento acústico, compuesto por pared interior de poliéster de 80 mm de diámetro, pared exterior de aluminio y poliéster, y aislamiento acústico entre paredes mediante fibra de vidrio de 25 mm de espesor, rango de temperatura de trabajo de -10 a 70°C. Incluso material auxiliar para montaje y sujeción a la obra, accesorios y piezas especiales.
Código |  | Unidad | Descripción | Cantidad | Precio unitario | Importe
1 |  |  | Materiales
mt42ald129a |  | Ud | Material auxiliar para montaje y sujeción a la obra de los ductos flexibles de doble pared de aluminio/poliéster con aislamiento acústico, de 80 mm de diámetro interior. | 1 | 539.1 | 539.1
mt42ald128ac |  | m | Tubo flexible de doble pared de aluminio/poliéster con aislamiento acústico, compuesto por pared interior de poliéster de 80 mm de diámetro, pared exterior de aluminio y poliéster, y aislamiento acústico entre paredes mediante fibra de vidrio de 25 mm de espesor, rango de temperatura de trabajo de -10 a 70°C, con el precio incrementado el 10% en concepto de accesorios y piezas especiales. | 1 | 11910.2 | 11910.2
|  |  |  | Subtotal materiales: |  | 12449.3
2 |  |  | Mano de obra
mo011 |  | h | Maestro 1ª montador. | 0.18 | 8556.75 | 1540.22
mo080 |  | h | Ayudante montador. | 0.09 | 6224.8 | 560.23
|  |  |  | Subtotal mano de obra: |  | 2100.45
3 |  |  | Herramientas
|  | % | Herramientas | 2 | 14549.8 | 291
Coste de mantenimiento decenal: $ 2.077,71 en los primeros 10 años. |  |  |  | Costos directos (1+2+3): |  | 14840.8