## Hoja 1
LCV010 |  | Ud |  | Puertas exteriores y ventanas de PVC "VEKA".
Ventana de PVC "VEKA", sistema Ekosol, dos hojas deslizantes de espesor 74 mm, dimensiones 900x900 mm, compuesta de marco, hojas y junquillos con acabado natural en color blanco, con premarco.
Código | Unidad |  | Descripción |  | Cantidad | Precio unitario | Importe
1 |  |  | Materiales
mt24vek060saa | Ud |  | Ventana de PVC "VEKA", sistema Ekosol, dos hojas deslizantes de espesor 74 mm, dimensiones 900x900 mm, compuesta de marco, hojas y junquillos con acabado natural en color blanco, coeficiente de transmisión térmica del marco de la sección tipo Uh,m = 2,1 W/(m²K), perfiles de estética recta, espesor en paredes exteriores de 2,8 mm, 5 cámaras, refuerzos interiores de acero galvanizado, mecanizaciones de desagüe y descompresión, juntas de estanqueidad de EPDM, herrajes bicromatados, sin compacto. |  | 1 | 102408.2 | 102408.2
mt24pem010 | m |  | Premarco para puertas exteriores y ventanas de PVC. |  | 3.6 | 4052.5 | 14589
mt15sja100 | Ud |  | Cartucho de masilla de silicona neutra. |  | 0.2 | 2604.76 | 520.95
[5 empty] | Subtotal materiales: |  | 117518.15
2 |  |  | Mano de obra
mo018 | h |  | Maestro 1ª cerrajero. |  | 2.082 | 4901.62 | 10205.17
mo059 | h |  | Ayudante cerrajero. |  | 1.041 | 3564.73 | 3710.88
[5 empty] | Subtotal mano de obra: |  | 13916.05
3 |  |  | Herramientas
| % |  | Herramientas |  | 2 | 131434.2 | 2628.68
Coste de mantenimiento decenal: $ 12.065,66 en los primeros 10 años. |  |  |  |  | Costos directos (1+2+3): |  | 134062.88