## Hoja 1
LPI020 |  | m² |  | Puerta de aluminio.
Carpintería de aluminio anodizado color bronce para puerta practicable con chapa opaca, perfilería para una o dos hojas, serie S-40x20, con marca de calidad EWAA-EURAS (QUALANOD).
Código | Unidad |  | Descripción |  | Cantidad | Precio unitario | Importe
1 |  |  | Materiales
mt25pfb011c | m² |  | Carpintería de aluminio anodizado color bronce para puerta practicable con chapa opaca, perfilería para una o dos hojas, serie S-40x20, con marca de calidad EWAA-EURAS (QUALANOD), incluso parte proporcional de cerradura triangular y rejillas de ventilación. |  | 1 | 98038 | 98038
[5 empty] | Subtotal materiales: |  | 98038
2 |  |  | Mano de obra
mo020 | h |  | Maestro 1ª construcción. |  | 0.218 | 4823.28 | 1051.48
mo077 | h |  | Ayudante construcción. |  | 0.218 | 3551.52 | 774.23
[5 empty] | Subtotal mano de obra: |  | 1825.71
3 |  |  | Herramientas
| % |  | Herramientas |  | 2 | 99863.71 | 1997.27
Coste de mantenimiento decenal: $ 11.204,71 en los primeros 10 años. |  |  |  |  | Costos directos (1+2+3): |  | 101860.98