## Hoja 1
LPI020 | m² |  | Puerta de aluminio.
Carpintería de aluminio lacado color blanco para puerta practicable con chapa opaca, perfilería para tres o más hojas, serie S-40x40, con marca de calidad QUALICOAT.
Código | Unidad | Descripción |  | Cantidad | Precio unitario | Importe
1 |  | Materiales
mt25pfb011f | m² | Carpintería de aluminio lacado color blanco para puerta practicable con chapa opaca, perfilería para tres o más hojas, serie S-40x40, con marca de calidad QUALICOAT, incluso parte proporcional de cerradura triangular y rejillas de ventilación. |  | 1 | 46684.76 | 46684.76
|  |  |  | Subtotal materiales: |  | 46684.76
2 |  | Mano de obra
mo020 | h | Maestro 1ª construcción. |  | 0.218 | 4823.28 | 1051.48
mo077 | h | Ayudante construcción. |  | 0.218 | 3551.52 | 774.23
|  |  |  | Subtotal mano de obra: |  | 1825.71
3 |  | Herramientas
| % | Herramientas |  | 2 | 48510.47 | 970.21
Coste de mantenimiento decenal: $ 5.442,87 en los primeros 10 años. |  |  |  | Costos directos (1+2+3): |  | 49480.68