## Hoja 1
LPI020 | m² |  | Puerta de aluminio.
Carpintería de aluminio lacado color para puerta practicable con chapa opaca, perfilería para una o dos hojas, serie S-40x20, con marca de calidad QUALICOAT.
Código |  | Unidad | Descripción | Cantidad | Precio unitario | Importe
1 |  |  | Materiales
mt25pfb011g |  | m² | Carpintería de aluminio lacado color para puerta practicable con chapa opaca, perfilería para una o dos hojas, serie S-40x20, con marca de calidad QUALICOAT, incluso parte proporcional de cerradura triangular y rejillas de ventilación. | 1 | 100664.01 | 100664.01
|  |  |  | Subtotal materiales: |  | 100664.01
2 |  |  | Mano de obra
mo020 |  | h | Maestro 1ª construcción. | 0.218 | 4823.28 | 1051.48
mo077 |  | h | Ayudante construcción. | 0.218 | 3551.52 | 774.23
|  |  |  | Subtotal mano de obra: |  | 1825.71
3 |  |  | Herramientas
|  | % | Herramientas | 2 | 102489.72 | 2049.79
Coste de mantenimiento decenal: $ 11.499,35 en los primeros 10 años. |  |  |  | Costos directos (1+2+3): |  | 104539.51