## Hoja 1
LPM200 |  |  | Ud | Puerta exterior de madera.
Puerta de entrada de 210x85x4,5 cm, hoja con bastidor, refuerzos y paneles de madera maciza de pino oregón (Pseudotsuga menziesii), barnizada en taller; marco de madera de pino, de 30x70 mm; pilastra de madera de pino, de 12x43 mm, para pintar en obra.
Código | Unidad | Descripción |  |  | Cantidad | Precio unitario | Importe
1 |  | Materiales
mt22aap070la | Ud | Marco de madera de pino, para puerta de una hoja, 30x70 mm, con elementos de fijación. |  |  | 1 | 6210.66 | 6210.66
mt22atc030c | m | Pilastra de madera de pino, 12x43 mm, para pintar en obra. |  |  | 10.5 | 610.64 | 6411.72
mt22ppf170a | Ud | Hoja de puerta exterior de tablero, compuesta por bastidor, refuerzos y paneles de madera maciza de pino oregón (Pseudotsuga menziesii), barnizada en taller, 210x85x4,5 cm, según NCh 354. |  |  | 1 | 62437.69 | 62437.69
mt23ial010a | Ud | Bisagra de seguridad de 140x70 mm, en latón negro brillo, para puerta exterior. |  |  | 4 | 3706.63 | 14826.52
mt23ppb031 | Ud | Tornillo de latón 21/35 mm. |  |  | 24 | 38.99 | 935.76
mt23ppa010 | Ud | Cerradura de embutir, frente, accesorios y tornillos de atado, para puerta exterior. |  |  | 1 | 11980.27 | 11980.27
mt23hal010a | Ud | Juego de manilla y escudo largo en el interior, en latón negro brillo, serie básica, para puerta exterior. |  |  | 1 | 6963.53 | 6963.53
mt23hal020a | Ud | Tirador exterior con escudo en latón negro brillo, serie básica, para puerta exterior. |  |  | 1 | 5440.26 | 5440.26
mt23hal100a | Ud | Mirilla óptica gran angular de 14 mm de diámetro y 35 a 60 mm de longitud, con tapa incorporada y acabado en latón negro brillo, serie básica, para puerta exterior. |  |  | 1 | 689.1 | 689.1
[5 empty] | Subtotal materiales: |  | 115895.51
2 |  | Mano de obra
mo017 | h | Maestro 1ª carpintero. |  |  | 1.915 | 4912.81 | 9408.03
mo058 | h | Ayudante carpintero. |  |  | 1.915 | 3577.95 | 6851.77
[5 empty] | Subtotal mano de obra: |  | 16259.8
3 |  | Herramientas
| % | Herramientas |  |  | 2 | 132155.31 | 2643.11
Coste de mantenimiento decenal: $ 14.827,83 en los primeros 10 años. |  |  |  |  | Costos directos (1+2+3): |  | 134798.42