## Hoja 1
LPP020 |  |  | m² | Puerta industrial apilable de apertura rápida.
Puerta industrial apilable de apertura rápida, de entre 4,5 y 5 m de altura máxima, formada por lona de PVC, marco y estructura de acero galvanizado, cuadro de maniobra, pulsador, fotocélula de seguridad y mecanismos, fijada mediante recibido en obra de albañilería.
Código | Unidad | Descripción |  |  | Cantidad | Precio unitario | Importe
1 |  | Materiales
mt26pes020d | m² | Puerta industrial apilable de apertura rápida, de entre 4,5 y 5 m de altura máxima, formada por lona de PVC, marco y estructura de acero galvanizado, cuadro de maniobra, pulsador, fotocélula de seguridad y mecanismos. |  |  | 1 | 123273.7 | 123273.7
mt08aaa010a | m³ | Agua. |  |  | 0.006 | 833.48 | 5
mt01arg005a | t | Arena de cantera, para mortero preparado en obra. |  |  | 0.007 | 11020.43 | 77.14
mt08cem000e | kg | Cemento gris en sacos. |  |  | 1.125 | 90.8 | 102.15
[5 empty] | Subtotal materiales: |  | 123457.99
2 |  | Mano de obra
mo011 | h | Maestro 1ª montador. |  |  | 0.574 | 4985.55 | 2861.71
mo080 | h | Ayudante montador. |  |  | 0.574 | 3551.52 | 2038.57
mo113 | h | Jornal construcción. |  |  | 0.294 | 3416.2 | 1004.36
[5 empty] | Subtotal mano de obra: |  | 5904.64
3 |  | Herramientas
| % | Herramientas |  |  | 2 | 129362.63 | 2587.25
Coste de mantenimiento decenal: $ 45.799,80 en los primeros 10 años. |  |  |  |  | Costos directos (1+2+3): |  | 131949.88