## Hoja 1
LPP020 |  |  | m² | Puerta industrial apilable de apertura rápida.
Puerta industrial apilable de apertura rápida, de entre 5 y 5,5 m de altura máxima, formada por lona de PVC, marco y estructura de acero galvanizado, cuadro de maniobra, pulsador, fotocélula de seguridad y mecanismos, fijada mediante atornillado en obra de albañilería.
Código | Unidad | Descripción |  |  | Cantidad | Precio unitario | Importe
1 |  | Materiales
mt26pes020e | m² | Puerta industrial apilable de apertura rápida, de entre 5 y 5,5 m de altura máxima, formada por lona de PVC, marco y estructura de acero galvanizado, cuadro de maniobra, pulsador, fotocélula de seguridad y mecanismos. |  |  | 1 | 108598.26 | 108598.26
[5 empty] | Subtotal materiales: |  | 108598.26
2 |  | Mano de obra
mo011 | h | Maestro 1ª montador. |  |  | 0.536 | 4985.55 | 2672.25
mo080 | h | Ayudante montador. |  |  | 0.536 | 3551.52 | 1903.61
[5 empty] | Subtotal mano de obra: |  | 4575.86
3 |  | Herramientas
| % | Herramientas |  |  | 2 | 113174.12 | 2263.48
Coste de mantenimiento decenal: $ 40.068,39 en los primeros 10 años. |  |  |  |  | Costos directos (1+2+3): |  | 115437.6