## Hoja 1
NAC010 | m² |  | Aislamiento termoacústico exterior de ductos metálicos.
Aislamiento termoacústico exterior para ducto metálico rectangular de climatización, realizado con manta de lana de vidrio, revestida por una de sus caras con papel kraft-aluminio que actúa como barrera de vapor, de 50 mm de espesor, resistencia térmica 1,25 m²K/W, conductividad térmica 0,04 W/(mK), sellado y fijado con cinta autoadhesiva de aluminio.
Código |  | Unidad |  | Descripción | Cantidad | Precio unitario | Importe
1 |  |  |  | Materiales
mt42con140a |  | m² |  | Manta de lana de vidrio, revestida por una de sus caras con papel kraft-aluminio que actúa como barrera de vapor, de 50 mm de espesor, resistencia térmica 1,25 m²K/W, conductividad térmica 0,04 W/(mK), Euroclase B-s1, d0 de reacción al fuego, para el aislamiento de ductos de aire en climatización. | 1.1 | 2657.28 | 2923.01
mt42con020 |  | m |  | Cinta autoadhesiva de aluminio, de 50 micras de espesor y 65 mm de anchura, a base de resinas acrílicas, para el sellado y fijación del aislamiento. | 1.5 | 168.44 | 252.66
[5 empty] | Subtotal materiales: |  | 3175.67
2 |  |  |  | Mano de obra
mo054 |  | h |  | Maestro 1ª montador de aislamientos. | 0.137 | 5628.66 | 771.13
mo101 |  | h |  | Ayudante montador de aislamientos. | 0.137 | 4063.51 | 556.7
[5 empty] | Subtotal mano de obra: |  | 1327.83
3 |  |  |  | Herramientas
|  | % |  | Herramientas | 2 | 4503.5 | 90.07
Coste de mantenimiento decenal: $ 229,68 en los primeros 10 años. |  |  |  |  | Costos directos (1+2+3): |  | 4593.57