## Hoja 1
NAD010 |  | m² |  | Aislamiento térmico bajo losa, con lanas minerales.
Aislamiento térmico bajo losa, formado por panel semirrígido de lana mineral, no revestido, de 30 mm de espesor, resistencia térmica 8500 m²K/W, conductividad térmica 0,035 W/(mK), fijado mecánicamente.
Código | Unidad |  | Descripción |  | Cantidad | Precio unitario | Importe
1 |  |  | Materiales
mt16lra020bap | m² |  | Panel semirrígido de lana mineral, no revestido, de 30 mm de espesor, resistencia térmica 8500 m²K/W, conductividad térmica 0,035 W/(mK). |  | 1.05 | 31095.98 | 32650.78
mt16aaa021a | Ud |  | Taco de expansión y clavo de polipropileno, con aro de estanqueidad, para fijación mecánica de paneles aislantes. |  | 3 | 70.8 | 212.4
[5 empty] | Subtotal materiales: |  | 32863.18
2 |  |  | Mano de obra
mo054 | h |  | Maestro 1ª montador de aislamientos. |  | 0.144 | 4985.55 | 717.92
mo101 | h |  | Ayudante montador de aislamientos. |  | 0.144 | 3551.52 | 511.42
[5 empty] | Subtotal mano de obra: |  | 1229.34
3 |  |  | Herramientas
| % |  | Herramientas |  | 2 | 34092.52 | 681.85
Coste de mantenimiento decenal: $ 695,49 en los primeros 10 años. |  |  |  |  | Costos directos (1+2+3): |  | 34774.37