## Hoja 1
NAD010 | m² |  | Aislamiento térmico bajo losa, con lanas minerales.
Aislamiento térmico bajo losa, formado por panel semirrígido de lana mineral, no revestido, de 60 mm de espesor, resistencia térmica 1,7 m²K/W, conductividad térmica 0,035 W/(mK), colocado a tope y fijado mecánicamente.
Código |  | Unidad |  | Descripción | Cantidad | Precio unitario | Importe
1 |  |  |  | Materiales
mt16lra020bdu |  | m² |  | Panel semirrígido de lana mineral, no revestido, de 60 mm de espesor, resistencia térmica 1,7 m²K/W, conductividad térmica 0,035 W/(mK). | 1.05 | 6191.72 | 6501.31
mt16aaa021a |  | Ud |  | Taco de expansión y clavo de polipropileno, con aro de estanqueidad, para fijación mecánica de paneles aislantes. | 3 | 69.51 | 208.53
[5 empty] | Subtotal materiales: |  | 6709.84
2 |  |  |  | Mano de obra
mo054 |  | h |  | Maestro 1ª montador de aislamientos. | 0.15 | 5628.66 | 844.3
mo101 |  | h |  | Ayudante montador de aislamientos. | 0.15 | 4063.51 | 609.53
[5 empty] | Subtotal mano de obra: |  | 1453.83
3 |  |  |  | Herramientas
|  | % |  | Herramientas | 2 | 8163.67 | 163.27
Coste de mantenimiento decenal: $ 166,54 en los primeros 10 años. |  |  |  |  | Costos directos (1+2+3): |  | 8326.94