## Hoja 1
NAD010 |  | m² |  | Aislamiento bajo losa con lanas minerales.
Aislamiento térmico bajo losa formado por panel rígido de lana mineral, no revestido, de 40 mm de espesor, resistencia térmica 1,15 m²K/W, conductividad térmica 0,034 W/(mK), fijado mecánicamente.
Código | Unidad |  | Descripción |  | Cantidad | Precio unitario | Importe
1 |  |  | Materiales
mt16lra020np | m² |  | Panel rígido de lana mineral, no revestido, de 40 mm de espesor, resistencia térmica 1,15 m²K/W, conductividad térmica 0,034 W/(mK). |  | 1.05 | 5448.37 | 5720.79
mt16aaa021a | Ud |  | Taco de expansión y clavo de polipropileno, con aro de estanqueidad, para fijación mecánica de paneles aislantes. |  | 3 | 70.8 | 212.4
[5 empty] | Subtotal materiales: |  | 5933.19
2 |  |  | Mano de obra
mo054 | h |  | Maestro 1ª montador de aislamientos. |  | 0.144 | 4985.55 | 717.92
mo101 | h |  | Ayudante montador de aislamientos. |  | 0.144 | 3551.52 | 511.42
[5 empty] | Subtotal mano de obra: |  | 1229.34
3 |  |  | Herramientas
| % |  | Herramientas |  | 2 | 7162.53 | 143.25
Coste de mantenimiento decenal: $ 146,12 en los primeros 10 años. |  |  |  |  | Costos directos (1+2+3): |  | 7305.78