## Hoja 1
NAD030 | m² |  | Aislamiento térmico bajo losa, con aglomerado de corcho expandido.
Aislamiento térmico bajo losa, formado por placa de aglomerado de corcho expandido, de 40 mm de espesor, color negro, resistencia térmica 1 m²K/W, conductividad térmica 0,036 W/(mK), fijado mecánicamente.
Código |  | Unidad |  | Descripción | Cantidad | Precio unitario | Importe
1 |  |  |  | Materiales
mt16acg010ca |  | m² |  | Placa de aglomerado de corcho expandido, de 40 mm de espesor, color negro, resistencia térmica 1 m²K/W, conductividad térmica 0,036 W/(mK), Euroclase E de reacción al fuego, de aplicación como aislante térmico y acústico. | 1.05 | 12202.76 | 12812.9
mt16aaa020lg |  | Ud |  | Fijación mecánica para paneles aislantes de aglomerado de corcho expandido, colocados directamente sobre la superficie soporte. | 3 | 184.2 | 552.6
[5 empty] | Subtotal materiales: |  | 13365.5
2 |  |  |  | Mano de obra
mo054 |  | h |  | Maestro 1ª montador de aislamientos. | 0.12 | 5122.14 | 614.66
mo101 |  | h |  | Ayudante montador de aislamientos. | 0.12 | 3648.83 | 437.86
[5 empty] | Subtotal mano de obra: |  | 1052.52
3 |  |  |  | Herramientas
|  | % |  | Herramientas | 2 | 14418.02 | 288.36
Coste de mantenimiento decenal: $ 294,13 en los primeros 10 años. |  |  |  |  | Costos directos (1+2+3): |  | 14706.38