## Hoja 1
NAK020 | m² |  | Aislamiento térmico vertical de radieres en contacto con el terreno, con poliestireno extruido.
Aislamiento térmico vertical de radieres en contacto con el terreno, formado por panel rígido de poliestireno extruido, de superficie lisa y mecanizado lateral a media madera, de 60 mm de espesor, resistencia a compresión >= 300 kPa, resistencia térmica 1,75 m²K/W, conductividad térmica 0,034 W/(mK), colocado en el perímetro del radier, cubierto con un film de polietileno de 0,2 mm de espesor, preparado para recibir un radier de hormigón (no incluida en este precio).
Código |  | Unidad |  | Descripción | Cantidad | Precio unitario | Importe
1 |  |  |  | Materiales
mt16pxa010ad |  | m² |  | Panel rígido de poliestireno extruido, de superficie lisa y mecanizado lateral a media madera, de 60 mm de espesor, resistencia a compresión >= 300 kPa, resistencia térmica 1,75 m²K/W, conductividad térmica 0,034 W/(mK), Euroclase E de reacción al fuego, con código de designación XPS-EN 13164-T1-CS(10/4)300-DLT(2)5-DS(TH)-WL(T)0,7--FT2. | 1.1 | 5899.35 | 6489.29
mt16png010d |  | m² |  | Film de polietileno de 0,2 mm de espesor y 184 g/m² de masa superficial. | 1.1 | 328.24 | 361.06
mt16aaa030 |  | m |  | Cinta autoadhesiva para sellado de juntas. | 0.4 | 266.13 | 106.45
[5 empty] | Subtotal materiales: |  | 6956.8
2 |  |  |  | Mano de obra
mo054 |  | h |  | Maestro 1ª montador de aislamientos. | 0.205 | 5019.75 | 1029.05
mo101 |  | h |  | Ayudante montador de aislamientos. | 0.205 | 3580.11 | 733.92
[5 empty] | Subtotal mano de obra: |  | 1762.97
3 |  |  |  | Herramientas
|  | % |  | Herramientas | 2 | 8719.77 | 174.4
[5 empty] | Costos directos (1+2+3): |  | 8894.17