## Hoja 1
NAL010 | m² |  | Aislamiento termoacústico de suelos flotantes, con lanas minerales.
Aislamiento termoacústico de suelos flotantes, formado por panel rígido de lana mineral, no revestido, de 80 mm de espesor, resistencia térmica 2,25 m²K/W, conductividad térmica 0,035 W/(mK), colocado a tope, simplemente apoyado, cubierto con film de polietileno de 0,2 mm de espesor y desolidarización perimetral realizada con el mismo material aislante, preparado para recibir una sobrelosa de mortero u hormigón. Incluso cinta autoadhesiva para sellado de juntas.
Código |  | Unidad |  | Descripción | Cantidad | Precio unitario | Importe
1 |  |  |  | Materiales
mt16lra010f |  | m² |  | Panel rígido de lana mineral, no revestido, de 80 mm de espesor, resistencia térmica 2,25 m²K/W, conductividad térmica 0,035 W/(mK). | 1.1 | 21499 | 23648.9
mt16png010d |  | m² |  | Film de polietileno de 0,2 mm de espesor y 184 g/m² de masa superficial. | 1.1 | 363.49 | 399.84
mt16aaa030 |  | m |  | Cinta autoadhesiva para sellado de juntas. | 0.25 | 265.97 | 66.49
[5 empty] | Subtotal materiales: |  | 24115.3
2 |  |  |  | Mano de obra
mo054 |  | h |  | Maestro 1ª montador de aislamientos. | 0.1 | 5628.66 | 562.87
mo101 |  | h |  | Ayudante montador de aislamientos. | 0.1 | 4063.51 | 406.35
[5 empty] | Subtotal mano de obra: |  | 969.22
3 |  |  |  | Herramientas
|  | % |  | Herramientas | 2 | 25084.5 | 501.69
Coste de mantenimiento decenal: $ 2.788,89 en los primeros 10 años. |  |  |  |  | Costos directos (1+2+3): |  | 25586.2