## Hoja 1
NAL010 |  |  | m² | Aislamiento termoacústico de suelos flotantes, con lanas minerales.
Aislamiento termoacústico de suelos flotantes, formado por panel rígido de lana mineral, no revestido, de 100 mm de espesor, resistencia térmica 2,85 m²K/W, conductividad térmica 0,035 W/(mK), cubierto con film de polietileno de 0,2 mm de espesor, preparado para recibir una sobrelosa de mortero u hormigón (no incluida en este precio).
Código | Unidad | Descripción |  |  | Cantidad | Precio unitario | Importe
1 |  | Materiales
mt16lra010h | m² | Panel rígido de lana mineral, no revestido, de 100 mm de espesor, resistencia térmica 2,85 m²K/W, conductividad térmica 0,035 W/(mK). |  |  | 1.1 | 24649.04 | 27113.94
mt17poa010d | m² | Film de polietileno de 0,2 mm de espesor y 184 g/m² de masa superficial. |  |  | 1.1 | 334.12 | 367.53
mt16aaa030 | m | Cinta autoadhesiva para sellado de juntas. |  |  | 0.25 | 270.91 | 67.73
[5 empty] | Subtotal materiales: |  | 27549.2
2 |  | Mano de obra
mo054 | h | Maestro 1ª montador de aislamientos. |  |  | 0.096 | 4985.55 | 478.61
mo101 | h | Ayudante montador de aislamientos. |  |  | 0.096 | 3551.52 | 340.95
[5 empty] | Subtotal mano de obra: |  | 819.56
3 |  | Herramientas
| % | Herramientas |  |  | 2 | 28368.76 | 567.38
[5 empty] | Costos directos (1+2+3): |  | 28936.14