## Hoja 1
NAL030 | m² |  | Aislamiento termoacústico de suelos flotantes, con poliestireno expandido.
Aislamiento termoacústico de suelos flotantes, formado por panel rígido de poliestireno expandido elastificado, de superficie lisa y mecanizado lateral machihembrado, de 15 mm de espesor, resistencia térmica 0,45 m²K/W, conductividad térmica 0,033 W/(mK), cubierto con un film de polietileno de 0,2 mm de espesor, preparado para recibir una sobrelosa de mortero u hormigón (no incluida en este precio).
Código |  | Unidad |  | Descripción | Cantidad | Precio unitario | Importe
1 |  |  |  | Materiales
mt16pea025c |  | m² |  | Panel rígido de poliestireno expandido elastificado, de superficie lisa y mecanizado lateral machihembrado, de 15 mm de espesor, resistencia térmica 0,45 m²K/W, conductividad térmica 0,033 W/(mK), Euroclase E de reacción al fuego, con código de designación EPS-EN 13163-L1-W1-T1-S1-P3-DS(N)2-BS50-SD30. | 1.1 | 1302.24 | 1432.46
mt16png010d |  | m² |  | Film de polietileno de 0,2 mm de espesor y 184 g/m² de masa superficial. | 1.1 | 340.76 | 374.84
mt16aaa030 |  | m |  | Cinta autoadhesiva para sellado de juntas. | 0.4 | 276.29 | 110.52
[5 empty] | Subtotal materiales: |  | 1917.82
2 |  |  |  | Mano de obra
mo054 |  | h |  | Maestro 1ª montador de aislamientos. | 0.096 | 5122.14 | 491.73
mo101 |  | h |  | Ayudante montador de aislamientos. | 0.096 | 3648.83 | 350.29
[5 empty] | Subtotal mano de obra: |  | 842.02
3 |  |  |  | Herramientas
|  | % |  | Herramientas | 2 | 2759.84 | 55.2
[5 empty] | Costos directos (1+2+3): |  | 2815.04