## Hoja 1
NAL050 | m² |  | Aislamiento térmico de suelos flotantes, con poliestireno extruido.
Aislamiento térmico de suelos flotantes, formado por panel rígido de poliestireno extruido, de superficie lisa y mecanizado lateral recto, de 50 mm de espesor, resistencia a compresión >= 300 kPa, resistencia térmica 1,5 m²K/W, conductividad térmica 0,034 W/(mK), colocado a tope, simplemente apoyado, cubierto con film de polietileno de 0,2 mm de espesor y desolidarización perimetral realizada con el mismo material aislante, preparado para recibir una sobrelosa de mortero u hormigón. Incluso cinta autoadhesiva para sellado de juntas.
Código |  | Unidad |  | Descripción | Cantidad | Precio unitario | Importe
1 |  |  |  | Materiales
mt16pxa010fc |  | m² |  | Panel rígido de poliestireno extruido, de superficie lisa y mecanizado lateral recto, de 50 mm de espesor, resistencia a compresión >= 300 kPa, resistencia térmica 1,5 m²K/W, conductividad térmica 0,034 W/(mK), Euroclase E de reacción al fuego, con código de designación XPS-EN 13164-T1-CS(10/Y)300-DLT(2)5-DS(70,90)-WL(T)0,7-FTCI1. | 1.05 | 3102.78 | 3257.92
mt16png010d |  | m² |  | Film de polietileno de 0,2 mm de espesor y 184 g/m² de masa superficial. | 1.05 | 363.49 | 381.66
mt16aaa030 |  | m |  | Cinta autoadhesiva para sellado de juntas. | 0.4 | 265.97 | 106.39
[5 empty] | Subtotal materiales: |  | 3745.97
2 |  |  |  | Mano de obra
mo054 |  | h |  | Maestro 1ª montador de aislamientos. | 0.1 | 5628.66 | 562.87
mo101 |  | h |  | Ayudante montador de aislamientos. | 0.1 | 4063.51 | 406.35
[5 empty] | Subtotal mano de obra: |  | 969.22
3 |  |  |  | Herramientas
|  | % |  | Herramientas | 2 | 4715.19 | 94.3
Coste de mantenimiento decenal: $ 515,58 en los primeros 10 años. |  |  |  |  | Costos directos (1+2+3): |  | 4809.49