## Hoja 1
NAO020 | m² | Aislamiento térmico continuo en trasdosado autosoportante de placas.
Aislamiento térmico continuo en trasdosado autosoportante de placas, formado por panel autosoportante de lana mineral de alta densidad, de 40 mm de espesor, no revestido, resistencia térmica 1,25 m²K/W, conductividad térmica 0,032 W/(mK), colocado a tope y fijado mecánicamente a la albañilería.
Código |  | Unidad | Descripción | Cantidad | Precio unitario | Importe
1 |  |  | Materiales
mt16lvi030aceq |  | m² | Panel autosoportante de lana mineral de alta densidad, de 40 mm de espesor, no revestido, resistencia térmica 1,25 m²K/W, conductividad térmica 0,032 W/(mK), Euroclase A2-s1, d0 de reacción al fuego, capacidad de absorción de agua a corto plazo <=1 kg/m² y factor de resistencia a la difusión del vapor de agua 1. | 1.05 | 13334.1 | 14000.81
mt16aaa020ja |  | Ud | Fijación mecánica para paneles aislantes de fibras textiles, colocados directamente sobre la superficie soporte. | 3 | 177.17 | 531.51
|  |  |  | Subtotal materiales: |  | 14532.32
2 |  |  | Mano de obra
mo054 |  | h | Maestro 1ª montador de aislamientos. | 0.124 | 8556.75 | 1061.04
mo101 |  | h | Ayudante montador de aislamientos. | 0.124 | 6224.8 | 771.88
|  |  |  | Subtotal mano de obra: |  | 1832.92
3 |  |  | Herramientas
|  | % | Herramientas | 2 | 16365.24 | 327.3
Coste de mantenimiento decenal: $ 333,85 en los primeros 10 años. |  |  |  | Costos directos (1+2+3): |  | 16692.54