## Hoja 1
NIF040 | m² |  | Imprimación de remate superior de antepecho y fachada, mediante revestimiento elástico.
Imprimación de remate superior de antepecho y fachada, realizada mediante revestimiento continuo elástico impermeabilizante a base de polímeros acrílicos en emulsión acuosa, color rojo, con un rendimiento de 1,5 l/m², aplicado a rodillo en dos manos, y colocación de malla de fibra de vidrio de 60 g/m² de masa superficial.
Código |  | Unidad |  | Descripción | Cantidad | Precio unitario | Importe
1 |  |  |  | Materiales
mt15rei020d |  | m² |  | Malla de fibra de vidrio de 60 g/m² de masa superficial, suministrada en rollos de 50 m | 1 | 634.23 | 634.23
mt15rei010ga |  | l |  | Revestimiento continuo elástico impermeabilizante a base de polímeros acrílicos en emulsión acuosa, color rojo. | 1.5 | 6343.12 | 9514.68
[5 empty] | Subtotal materiales: |  | 10148.91
2 |  |  |  | Mano de obra
mo032 |  | h |  | Maestro 1ª aplicador de productos impermeabilizantes. | 0.147 | 4856.4 | 713.89
mo070 |  | h |  | Ayudante aplicador de productos impermeabilizantes. | 0.147 | 3580.11 | 526.28
[5 empty] | Subtotal mano de obra: |  | 1240.17
3 |  |  |  | Herramientas
|  | % |  | Herramientas | 2 | 11389.08 | 227.78
Coste de mantenimiento decenal: $ 1.626,36 en los primeros 10 años. |  |  |  |  | Costos directos (1+2+3): |  | 11616.86