## Hoja 1
NIF050 | m² |  | Imprimación de fachada de ladrillo cerámico visto, piedra natural, hormigón o mortero, mediante revestimiento elástico.
Imprimación de fachada de ladrillo cerámico visto, piedra natural, hormigón o mortero, realizada mediante revestimiento elástico impermeabilizante, a base de siloxanos y disolventes orgánicos, aplicado en dos manos con brocha o rodillo.
Código |  | Unidad |  | Descripción | Cantidad | Precio unitario | Importe
1 |  |  |  | Materiales
mt28rco030 |  | kg |  | Revestimiento elástico impermeabilizante, a base de siloxanos y disolventes orgánicos, incoloro, para aplicar sobre superficies verticales realizadas con materiales absorbentes, expuestas a la lluvia. | 1 | 3701.79 | 3701.79
[5 empty] | Subtotal materiales: |  | 3701.79
2 |  |  |  | Mano de obra
mo032 |  | h |  | Maestro 1ª aplicador de productos impermeabilizantes. | 0.123 | 4856.4 | 597.34
mo070 |  | h |  | Ayudante aplicador de productos impermeabilizantes. | 0.123 | 3580.11 | 440.35
[5 empty] | Subtotal mano de obra: |  | 1037.69
3 |  |  |  | Herramientas
|  | % |  | Herramientas | 2 | 4739.48 | 94.79
Coste de mantenimiento decenal: $ 676,80 en los primeros 10 años. |  |  |  |  | Costos directos (1+2+3): |  | 4834.27