## Hoja 1
NIJ041 | m | Reparación de junta de proyecto. Sistema "PANTALLAX".
Reparación de junta de proyecto en placa de fundación, por debajo de la napa freática. Sistema "PANTALLAX", formado por sistema Injet-Flex, inyección de resina hidroexpansiva flexible de poliuretano, hidrófoba, (rendimiento: 3 kg/m); apertura de cajeado de 3-5x25 cm; y sellado de junta, sistema Mortar, con mortero para reparación e imprimación, (rendimiento: 18 kg/m).
Código |  | Unidad | Descripción | Cantidad | Precio unitario | Importe
1 |  |  | Materiales
mt15ppi010 |  | kg | Resina hidroexpansiva flexible de poliuretano, hidrófoba, de baja viscosidad, para sistema Injet-Flex "PANTALLAX". | 3 | 11951.1 | 35853.2
mt15ppi020 |  | Ud | Inyector, de acero, de 16 mm de diámetro exterior. | 3.3 | 6212.75 | 20502.1
mt09rev030a |  | kg | Mortero para reparación e imprimación de superficies, sistema Mortar "PANTALLAX". | 18 | 541.08 | 9739.44
|  |  |  | Subtotal materiales: |  | 66094.8
2 |  |  | Maquinaria
mq08gel010k |  | h | Grupo electrógeno insonorizado, trifásico, de 45 kVA de potencia. | 0.104 | 3442.13 | 357.98
mq03mpi020b |  | h | Equipo completo para realización de inyecciones de resinas expansivas a presión. | 0.058 | 68424.3 | 3968.61
|  |  |  | Subtotal maquinaria: |  | 4326.59
3 |  |  | Mano de obra
mo032 |  | h | Maestro 1ª aplicador de productos impermeabilizantes. | 0.495 | 8327.21 | 4121.97
mo070 |  | h | Ayudante aplicador de productos impermeabilizantes. | 0.495 | 6224.8 | 3081.28
|  |  |  | Subtotal mano de obra: |  | 7203.25
4 |  |  | Herramientas
|  | % | Herramientas | 2 | 77624.6 | 1552.49
|  |  |  | Costos directos (1+2+3+4): |  | 79177.1