## Hoja 1
NIT020 | m² |  | Imprimación de muro medianero con revestimiento impermeabilizante de placas conformadas.
Imprimación de muro medianero de hasta 12 m de altura con revestimiento impermeabilizante de tejas asfálticas 10 ondas, de perfil ondulado y color negro, a base de fibras minerales y vegetales saturadas con una emulsión bituminosa a altas temperaturas, disposición de las placas en hiladas solapadas, fijadas a la muro medianero directamente sobre el soporte con tornillos galvanizados; y remate perimetral de plancha galvanizada esmaltada, de varios colores.
Código |  | Unidad |  | Descripción | Cantidad | Precio unitario | Importe
1 |  |  |  | Materiales
mt13lpo010e |  | m² |  | Teja asfáltica 10 ondas, de perfil ondulado y color negro, a base de fibras minerales y vegetales saturadas con una emulsión bituminosa a altas temperaturas. | 1.1 | 5438.05 | 5981.86
mt13lps030 |  | Ud |  | Tornillo galvanizado con taco de plástico y arandela plomo/fierro, para fijación de placas sobre soporte cerámico. | 6 | 68.96 | 413.76
mt13lps020 |  | m |  | Remate perimetral de plancha galvanizada esmaltada, de varios colores. | 0.4 | 1337.77 | 535.11
[5 empty] | Subtotal materiales: |  | 6930.73
2 |  |  |  | Mano de obra
mo052 |  | h |  | Maestro 1ª montador de sistemas de fachadas prefabricadas. | 0.19 | 8556.75 | 1625.78
mo099 |  | h |  | Ayudante montador de sistemas de fachadas prefabricadas. | 0.19 | 6224.8 | 1182.71
[5 empty] | Subtotal mano de obra: |  | 2808.49
3 |  |  |  | Herramientas
|  | % |  | Herramientas | 2 | 9739.22 | 194.78
Coste de mantenimiento decenal: $ 894,06 en los primeros 10 años. |  |  |  |  | Costos directos (1+2+3): |  | 9934