## Hoja 1
PAH010 |  |  | Ud | Puerta de closet, de madera.
Puerta de closet de dos hojas de 180 cm de altura con altillo de 40 cm de 50x3,5 cm, de placa, compuesta por alma alveolada, bastidor de madera de pino, y tableros de MDF; marco de madera de pino, de 30x70 mm; pilastra de madera de pino, de 12x43 mm, para pintar en obra.
Descompuesto | Ud | Descomposición |  |  | Rend. | Precio unitario | Precio partida
mt22aap070db | Ud | Marco de madera de pino, para puerta de closet de dos hojas de 180 cm de altura con altillo de 40 cm, 30x70 mm, con elementos de fijación. |  |  | 1 | 15082.85 | 15082.85
mt22atc030c | m | Pilastra de madera de pino, 12x43 mm, para pintar en obra. |  |  | 7.1 | 601.66 | 4271.79
mt22ppe071ab | Ud | Puerta de closet de placa, compuesta por alma alveolada, bastidor de madera de pino, y tableros de MDF, lisa, prepintada, 180x50x3,5 cm, según NCh 354. |  |  | 2 | 10559.85 | 21119.7
mt22ppe071ac | Ud | Puerta de altillo de placa, compuesta por alma alveolada, bastidor de madera de pino, y tableros de MDF, lisa, prepintada, 40x50x3,5 cm, según NCh 354. |  |  | 2 | 6335.91 | 12671.82
mt23icl010p | Ud | Pernio de 80x52 mm, con remate, en latón negro brillo, para puerta de closet o altillo. |  |  | 10 | 446.91 | 4469.1
mt23hcl010a | Ud | Juego de tirador y escudo largo de latón negro brillo, serie básica, para puerta de closet. |  |  | 2 | 4752.85 | 9505.7
mt23hcl011a | Ud | Juego de tirador y escudo largo de latón negro brillo, serie básica, para puerta de altillo de armario. |  |  | 2 | 3944.16 | 7888.32
mt23ppb050 | Ud | Imán de cierre para puerta de closet o altillo. |  |  | 6 | 190.7 | 1144.2
mt23ppb031 | Ud | Tornillo de latón 21/35 mm. |  |  | 60 | 38.14 | 2288.4
mo016 | h | Maestro 1ª carpintero. |  |  | 2.61 | 4323.55 | 11284.47
mo056 | h | Ayudante carpintero. |  |  | 2.61 | 3000.76 | 7831.98
| % | Medios auxiliares |  |  | 2 | 97558.33 | 1951.17
| % | Costes indirectos |  |  | 3 | 99509.5 | 2985.29
Coste de mantenimiento decenal: $ 11.274,43 en los primeros 10 años. | [5 empty] | Total: | 102494.79