## Hoja 1
PDB010 |  |  | m | Baranda de escalera.
Baranda metálica de tubo hueco de acero laminado en frío de 90 cm de altura, con bastidor sencillo y montantes y barrotes verticales, para escalera de ida y vuelta, de dos tramos rectos con meseta intermedia, fijada mediante atornillado en obra de albañilería.
Descompuesto | Ud | Descomposición |  |  | Rend. | Precio unitario | Precio partida
mt26aaa031 | Ud | Repercusión, por m de baranda, de elementos de fijación sobre obra de albañilería: tacos y tornillos de acero. |  |  | 1 | 1220.57 | 1220.57
mt26dbe010c | m | Baranda metálica de tubo hueco de acero laminado en frío de 90 cm de altura, con bastidor sencillo formado por barandal superior de 100x40x2 mm, que hace de pasamanos, y barandal inferior de 80x40x2 mm; montantes verticales de 80x40x2 mm dispuestos cada 120 cm y barrotes verticales de 20x20x1 mm, colocados cada 12 cm y soldados entre sí, para una escalera de ida y vuelta, de dos tramos rectos con meseta intermedia. |  |  | 1 | 37270.35 | 37270.35
mq08sol020 | h | Equipo y elementos auxiliares para soldadura eléctrica. |  |  | 0.141 | 1704.64 | 240.35
mo017 | h | Maestro 1ª cerrajero. |  |  | 1.586 | 4313.71 | 6841.54
mo057 | h | Ayudante cerrajero. |  |  | 1.586 | 2989.68 | 4741.63
| % | Medios auxiliares |  |  | 2 | 50314.44 | 1006.29
| % | Costes indirectos |  |  | 3 | 51320.73 | 1539.62
Coste de mantenimiento decenal: $ 2.643,02 en los primeros 10 años. | [5 empty] | Total: | 52860.35