## Hoja 1
PDB070 |  |  | m | Baranda de hueco, de acero inoxidable.
Baranda de acero inoxidable AISI 304 de 100 cm de altura, compuesta de pasamanos de 50 mm de diámetro sujeto a montantes verticales de 40x40 mm y entrepaño de 3 barrotes macizos horizontales soldados a los montantes para hueco poligonal de losa, fijada mediante atornillado en obra de albañilería.
Descompuesto | Ud | Descomposición |  |  | Rend. | Precio unitario | Precio partida
mt26aaa031 | Ud | Repercusión, por m de baranda, de elementos de fijación sobre obra de albañilería: tacos y tornillos de acero. |  |  | 1 | 1220.57 | 1220.57
mt26dbe310f | m | Baranda de acero inoxidable AISI 304 de 100 cm de altura, compuesta de pasamanos de 50 mm de diámetro sujeto a montantes verticales de 40x40 mm dispuestos cada 120 cm y entrepaño de 3 barrotes macizos horizontales de 12 mm de diámetro soldados a los montantes, para hueco poligonal de losa. |  |  | 1 | 109234.9 | 109234.9
mq08sol020 | h | Equipo y elementos auxiliares para soldadura eléctrica. |  |  | 0.141 | 1704.64 | 240.35
mo017 | h | Maestro 1ª cerrajero. |  |  | 1.573 | 4313.71 | 6785.47
mo057 | h | Ayudante cerrajero. |  |  | 1.573 | 2989.68 | 4702.77
| % | Medios auxiliares |  |  | 2 | 122184.06 | 2443.68
| % | Costes indirectos |  |  | 3 | 124627.74 | 3738.83
Coste de mantenimiento decenal: $ 6.418,33 en los primeros 10 años. | [5 empty] | Total: | 128366.57