## Hoja 1
PEH010 |  |  | Ud | Puerta exterior de madera.
Puerta exterior de 210x85x4,5 cm, hoja con bastidor, refuerzos y paneles de madera maciza de pino oregón (Pseudotsuga menziesii), barnizada en taller; marco de madera de pino, de 30x70 mm; pilastra de madera de pino, de 12x43 mm, para pintar en obra.
Descompuesto | Ud | Descomposición |  |  | Rend. | Precio unitario | Precio partida
mt22aap070la | Ud | Marco de madera de pino, para puerta de una hoja, 30x70 mm, con elementos de fijación. |  |  | 1 | 7182.31 | 7182.31
mt22atc030c | m | Pilastra de madera de pino, 12x43 mm, para pintar en obra. |  |  | 10.5 | 601.66 | 6317.43
mt22ppf170a | Ud | Hoja de puerta exterior de tablero, compuesta por bastidor, refuerzos y paneles de madera maciza de pino oregón (Pseudotsuga menziesii), barnizada en taller, 210x85x4,5 cm, según NCh 354. |  |  | 1 | 61519.48 | 61519.48
mt23ial010a | Ud | Bisagra de seguridad de 140x70 mm, en latón negro brillo, para puerta exterior. |  |  | 4 | 3624.93 | 14499.72
mt23ppb031 | Ud | Tornillo de latón 21/35 mm. |  |  | 24 | 38.14 | 915.36
mt23ppa010 | Ud | Cerradura de embutir, frente, accesorios y tornillos de atado, para puerta exterior. |  |  | 1 | 11716.22 | 11716.22
mt23hal010a | Ud | Juego de manilla y escudo largo en el interior, en latón negro brillo, serie básica, para puerta exterior. |  |  | 1 | 6810.06 | 6810.06
mt23hal020a | Ud | Tirador exterior con escudo en latón negro brillo, serie básica, para puerta exterior. |  |  | 1 | 5320.35 | 5320.35
mt23hal100a | Ud | Mirilla óptica gran angular de 14 mm de diámetro y 35 a 60 mm de longitud, con tapa incorporada y acabado en latón negro brillo, serie básica, para puerta exterior. |  |  | 1 | 673.91 | 673.91
mo016 | h | Maestro 1ª carpintero. |  |  | 2.175 | 4323.55 | 9403.72
mo056 | h | Ayudante carpintero. |  |  | 2.175 | 3000.76 | 6526.65
| % | Medios auxiliares |  |  | 2 | 130885.21 | 2617.7
| % | Costes indirectos |  |  | 3 | 133502.91 | 4005.09
Coste de mantenimiento decenal: $ 15.125,88 en los primeros 10 años. | [5 empty] | Total: | 137508