## Hoja 1
PMA010 |  | Ud |  | Mampara de acero.
Tabique desmontable formada por mampara ciega de 4x2,9 m, de acero galvanizado prelacado, con aislamiento intermedio de lana mineral y remate superior de acero galvanizado prelacado.
Descompuesto | Ud |  | Descomposición |  | Rend. | Precio unitario | Precio partida
mt26mac010b | m² |  | Panel ciego machihembrado para mamparas, formado por dos planchas de acero galvanizado prelacado con aislamiento intermedio de lana mineral de conductividad térmica 0,039 W/(mK). |  | 11.3 | 60061.71 | 678697.32
mt26mac020b | m |  | Perfil en "U" de acero galvanizado prelacado para mamparas. |  | 9.7 | 3652.02 | 35424.59
mt26mac030b | m |  | Guardapolvos de acero galvanizado prelacado para mamparas. |  | 3.9 | 2883.51 | 11245.69
mo010 | h |  | Maestro 1ª montador. |  | 8.553 | 4387.57 | 37526.89
mo078 | h |  | Ayudante montador. |  | 8.553 | 2978.6 | 25475.97
| % |  | Medios auxiliares |  | 2 | 788370.46 | 15767.41
| % |  | Costes indirectos |  | 3 | 804137.87 | 24124.14
Coste de mantenimiento decenal: $ 149.087,16 en los primeros 10 años. | [5 empty] | Total: | 828262.01