## Hoja 1
PMA010 |  |  | Ud | Mampara de acero.
Tabique desmontable formada por mampara de 4x2,9 m, de acero galvanizado natural, acristalada en la mitad de su superficie, con aislamiento intermedio de lana mineral y remate superior de acero galvanizado.
Descompuesto | Ud | Descomposición |  |  | Rend. | Precio unitario | Precio partida
mt26mac010a | m² | Panel ciego machihembrado para mamparas, formado por dos planchas de acero galvanizado con aislamiento intermedio de lana mineral de conductividad térmica 0,039 W/(mK). |  |  | 7 | 48048.14 | 336336.98
mt26mac020a | m | Perfil en "U" de acero galvanizado para mamparas. |  |  | 9.7 | 2545.35 | 24689.9
mt26mac030a | m | Guardapolvos de acero galvanizado para mamparas. |  |  | 3.9 | 2643.73 | 10310.55
mt21vpi010d | m² | Luna pulida incolora, 8 mm. |  |  | 4 | 19387.19 | 77548.76
mt26mac040 | m | Perfil de aluminio lacado para recibido del vidrio en mamparas. |  |  | 13 | 3480 | 45240
mo010 | h | Maestro 1ª montador. |  |  | 8.553 | 4387.57 | 37526.89
mo078 | h | Ayudante montador. |  |  | 8.553 | 2978.6 | 25475.97
| % | Medios auxiliares |  |  | 2 | 557129.05 | 11142.58
| % | Costes indirectos |  |  | 3 | 568271.63 | 17048.15
Coste de mantenimiento decenal: $ 105.357,56 en los primeros 10 años. | [5 empty] | Total: | 585319.78