## Hoja 1
PMA010 |  | Ud | Mampara de acero.
Tabique desmontable formada por mampara de 4x2,9 m, de acero galvanizado prelacado, acristalada en la mitad de su superficie, con aislamiento intermedio de lana mineral y remate superior acristalado.
Descompuesto | Ud | Descomposición |  | Rend. | Precio unitario | Precio partida
mt26mac010b | m² | Panel ciego machihembrado para mamparas, formado por dos planchas de acero galvanizado prelacado con aislamiento intermedio de lana mineral de conductividad térmica 0,039 W/(mK). |  | 4 | 60061.71 | 240246.84
mt26mac020b | m | Perfil en "U" de acero galvanizado prelacado para mamparas. |  | 9.7 | 3652.02 | 35424.59
mt26mac030b | m | Guardapolvos de acero galvanizado prelacado para mamparas. |  | 3.9 | 2883.51 | 11245.69
mt21vpi010d | m² | Luna pulida incolora, 8 mm. |  | 7.2 | 19387.19 | 139587.77
mt26mac040 | m | Perfil de aluminio lacado para recibido del vidrio en mamparas. |  | 22.7 | 3480 | 78996
mo010 | h | Maestro 1ª montador. |  | 8.553 | 4387.57 | 37526.89
mo078 | h | Ayudante montador. |  | 8.553 | 2978.6 | 25475.97
| % | Medios auxiliares |  | 2 | 568503.75 | 11370.08
| % | Costes indirectos |  | 3 | 579873.83 | 17396.21
Coste de mantenimiento decenal: $ 107.508,61 en los primeros 10 años. |  |  |  |  | Total: | 597270.04