## Hoja 1
PMA010 |  |  | Ud | Mampara de acero.
Tabique desmontable formada por mampara acristalada de 4x2,9 m con luna pulida incolora y perfilería de acero galvanizado prelacado, con puerta interior de acero galvanizado de 2,10x0,90 m y remate superior de acero galvanizado prelacado.
Descompuesto | Ud | Descomposición |  |  | Rend. | Precio unitario | Precio partida
mt26mac010b | m² | Panel ciego machihembrado para mamparas, formado por dos planchas de acero galvanizado prelacado con aislamiento intermedio de lana mineral de conductividad térmica 0,039 W/(mK). |  |  | 2.25 | 60061.71 | 135138.85
mt26mac020b | m | Perfil en "U" de acero galvanizado prelacado para mamparas. |  |  | 5.9 | 3652.02 | 21546.92
mt26mac030b | m | Guardapolvos de acero galvanizado prelacado para mamparas. |  |  | 3 | 2883.51 | 8650.53
mt21vpi010d | m² | Luna pulida incolora, 8 mm. |  |  | 6.3 | 19387.19 | 122139.3
mt26mac040 | m | Perfil de aluminio lacado para recibido del vidrio en mamparas. |  |  | 14.4 | 3480 | 50112
mt26mac050b | Ud | Puerta sencilla de una hoja de acero galvanizado prelacado para colocar en mamparas, incluso parte proporcional de herrajes. |  |  | 1 | 224759.53 | 224759.53
mo010 | h | Maestro 1ª montador. |  |  | 8.553 | 4387.57 | 37526.89
mo078 | h | Ayudante montador. |  |  | 8.553 | 2978.6 | 25475.97
| % | Medios auxiliares |  |  | 2 | 625349.99 | 12507
| % | Costes indirectos |  |  | 3 | 637856.99 | 19135.71
Coste de mantenimiento decenal: $ 118.258,69 en los primeros 10 años. | [5 empty] | Total: | 656992.7