## Hoja 1
PMA010 |  | Ud |  | Mampara de acero.
Tabique desmontable formada por mampara acristalada de 4x2,9 m con luna pulida incolora y perfilería de acero galvanizado prelacado, con remate superior de acero galvanizado prelacado.
Descompuesto | Ud |  | Descomposición |  | Rend. | Precio unitario | Precio partida
mt26mac010b | m² |  | Panel ciego machihembrado para mamparas, formado por dos planchas de acero galvanizado prelacado con aislamiento intermedio de lana mineral de conductividad térmica 0,039 W/(mK). |  | 2.25 | 60061.71 | 135138.85
mt26mac020b | m |  | Perfil en "U" de acero galvanizado prelacado para mamparas. |  | 9.7 | 3652.02 | 35424.59
mt26mac030b | m |  | Guardapolvos de acero galvanizado prelacado para mamparas. |  | 3.9 | 2883.51 | 11245.69
mt21vpi010d | m² |  | Luna pulida incolora, 8 mm. |  | 8.2 | 19387.19 | 158974.96
mt26mac040 | m |  | Perfil de aluminio lacado para recibido del vidrio en mamparas. |  | 18.3 | 3480 | 63684
mo010 | h |  | Maestro 1ª montador. |  | 8.553 | 4387.57 | 37526.89
mo078 | h |  | Ayudante montador. |  | 8.553 | 2978.6 | 25475.97
| % |  | Medios auxiliares |  | 2 | 467470.95 | 9349.42
| % |  | Costes indirectos |  | 3 | 476820.37 | 14304.61
Coste de mantenimiento decenal: $ 88.402,50 en los primeros 10 años. | [5 empty] | Total: | 491124.98