## Hoja 1
PMA010 | Ud |  | Mampara de acero.
Tabique desmontable formada por mampara acristalada de 4x2,9 m con luna pulida incolora y perfilería de acero galvanizado prelacado, con remate superior acristalado.
Descompuesto |  | Ud | Descomposición | Rend. | Precio unitario | Precio partida
mt26mac020b |  | m | Perfil en "U" de acero galvanizado prelacado para mamparas. | 9.7 | 3652.02 | 35424.59
mt26mac030b |  | m | Guardapolvos de acero galvanizado prelacado para mamparas. | 3.9 | 2883.51 | 11245.69
mt21vpi010d |  | m² | Luna pulida incolora, 8 mm. | 11 | 19387.19 | 213259.09
mt26mac040 |  | m | Perfil de aluminio lacado para recibido del vidrio en mamparas. | 26 | 3480 | 90480
mo010 |  | h | Maestro 1ª montador. | 8.553 | 4387.57 | 37526.89
mo078 |  | h | Ayudante montador. | 8.553 | 2978.6 | 25475.97
|  | % | Medios auxiliares | 2 | 413412.23 | 8268.24
|  | % | Costes indirectos | 3 | 421680.47 | 12650.41
Coste de mantenimiento decenal: $ 78.179,56 en los primeros 10 años. |  |  |  |  | Total: | 434330.88