## Hoja 1
PMA010 |  |  | Ud | Mampara de acero.
Tabique desmontable formada por mampara acristalada de 4x2,9 m con luna pulida incolora y perfilería de acero galvanizado plastificado con PVC, con remate superior de acero galvanizado plastificado con PVC.
Descompuesto | Ud | Descomposición |  |  | Rend. | Precio unitario | Precio partida
mt26mac010c | m² | Panel ciego machihembrado para mamparas, formado por dos planchas de acero galvanizado plastificado con PVC con aislamiento intermedio de lana mineral de conductividad térmica 0,039 W/(mK). |  |  | 2.25 | 67273.53 | 151365.44
mt26mac020c | m | Perfil en "U" de acero galvanizado plastificado con PVC para mamparas. |  |  | 9.7 | 5139.89 | 49856.93
mt26mac030c | m | Guardapolvos de acero galvanizado plastificado con PVC para mamparas. |  |  | 3.9 | 4322.18 | 16856.5
mt21vpi010d | m² | Luna pulida incolora, 8 mm. |  |  | 8.2 | 19387.19 | 158974.96
mt26mac040 | m | Perfil de aluminio lacado para recibido del vidrio en mamparas. |  |  | 18.3 | 3480 | 63684
mo010 | h | Maestro 1ª montador. |  |  | 8.553 | 4387.57 | 37526.89
mo078 | h | Ayudante montador. |  |  | 8.553 | 2978.6 | 25475.97
| % | Medios auxiliares |  |  | 2 | 503740.69 | 10074.81
| % | Costes indirectos |  |  | 3 | 513815.5 | 15414.47
Coste de mantenimiento decenal: $ 95.261,39 en los primeros 10 años. | [5 empty] | Total: | 529229.97