## Hoja 1
PML010 |  | Ud | Mampara de aluminio.
Tabique desmontable formada por mampara de 4x2,9 m, de aluminio prelacado, acristalada en la mitad de su superficie, con aislamiento intermedio de lana mineral y remate superior de aluminio prelacado.
Descompuesto | Ud | Descomposición |  | Rend. | Precio unitario | Precio partida
mt26mal010a | m² | Panel ciego machihembrado para mamparas, formado por dos chapas de aluminio prelacado con aislamiento intermedio de lana mineral de conductividad térmica 0,039 W/(mK). |  | 7 | 40473.56 | 283314.92
mt26mal020a | m | Perfil en "U" de aluminio prelacado para mamparas. |  | 9.7 | 4635.74 | 44966.68
mt26mal030a | m | Guardapolvos de aluminio prelacado para mamparas. |  | 3.9 | 5933.01 | 23138.74
mt21vpi010d | m² | Luna pulida incolora, 8 mm. |  | 4 | 19387.19 | 77548.76
mt26mac040 | m | Perfil de aluminio lacado para recibido del vidrio en mamparas. |  | 13 | 3480 | 45240
mo010 | h | Maestro 1ª montador. |  | 8.553 | 4387.57 | 37526.89
mo078 | h | Ayudante montador. |  | 8.553 | 2978.6 | 25475.97
| % | Medios auxiliares |  | 2 | 537211.96 | 10744.24
| % | Costes indirectos |  | 3 | 547956.2 | 16438.69
Coste de mantenimiento decenal: $ 79.015,28 en los primeros 10 años. |  |  |  |  | Total: | 564394.89