## Hoja 1
PML010 |  | Ud |  | Mampara de aluminio.
Tabique desmontable formada por mampara de 4x2,9 m, de aluminio prelacado, acristalada en la mitad de su superficie, con aislamiento intermedio de lana mineral y remate superior acristalado.
Descompuesto | Ud |  | Descomposición |  | Rend. | Precio unitario | Precio partida
mt26mal010a | m² |  | Panel ciego machihembrado para mamparas, formado por dos chapas de aluminio prelacado con aislamiento intermedio de lana mineral de conductividad térmica 0,039 W/(mK). |  | 4 | 40473.56 | 161894.24
mt26mal020a | m |  | Perfil en "U" de aluminio prelacado para mamparas. |  | 9.7 | 4635.74 | 44966.68
mt26mal030a | m |  | Guardapolvos de aluminio prelacado para mamparas. |  | 3.9 | 5933.01 | 23138.74
mt21vpi010d | m² |  | Luna pulida incolora, 8 mm. |  | 7.2 | 19387.19 | 139587.77
mt26mac040 | m |  | Perfil de aluminio lacado para recibido del vidrio en mamparas. |  | 22.7 | 3480 | 78996
mo010 | h |  | Maestro 1ª montador. |  | 8.553 | 4387.57 | 37526.89
mo078 | h |  | Ayudante montador. |  | 8.553 | 2978.6 | 25475.97
| % |  | Medios auxiliares |  | 2 | 511586.29 | 10231.73
| % |  | Costes indirectos |  | 3 | 521818.02 | 15654.54
Coste de mantenimiento decenal: $ 75.246,16 en los primeros 10 años. | [5 empty] | Total: | 537472.56