## Hoja 1
PML010 |  |  | Ud | Mampara de aluminio.
Tabique desmontable formada por mampara acristalada de 4x2,9 m con luna pulida incolora y perfilería de aluminio prelacado, con puerta interior de aluminio prelacado de 2,10x0,90 m y remate superior de aluminio prelacado.
Descompuesto | Ud | Descomposición |  |  | Rend. | Precio unitario | Precio partida
mt26mal010a | m² | Panel ciego machihembrado para mamparas, formado por dos chapas de aluminio prelacado con aislamiento intermedio de lana mineral de conductividad térmica 0,039 W/(mK). |  |  | 2.25 | 40473.56 | 91065.51
mt26mal020a | m | Perfil en "U" de aluminio prelacado para mamparas. |  |  | 5.9 | 4635.74 | 27350.87
mt26mal030a | m | Guardapolvos de aluminio prelacado para mamparas. |  |  | 3 | 5933.01 | 17799.03
mt21vpi010d | m² | Luna pulida incolora, 8 mm. |  |  | 6.3 | 19387.19 | 122139.3
mt26mac040 | m | Perfil de aluminio lacado para recibido del vidrio en mamparas. |  |  | 14.4 | 3480 | 50112
mt26mal050a | Ud | Puerta sencilla de una hoja de aluminio prelacado para colocar en mamparas, incluso parte proporcional de herrajes. |  |  | 1 | 235426.64 | 235426.64
mo010 | h | Maestro 1ª montador. |  |  | 8.553 | 4387.57 | 37526.89
mo078 | h | Ayudante montador. |  |  | 8.553 | 2978.6 | 25475.97
| % | Medios auxiliares |  |  | 2 | 606896.21 | 12137.92
| % | Costes indirectos |  |  | 3 | 619034.13 | 18571.02
Coste de mantenimiento decenal: $ 89.264,72 en los primeros 10 años. | [5 empty] | Total: | 637605.15