## Hoja 1
PML010 | Ud |  | Mampara de aluminio.
Tabique desmontable formada por mampara acristalada de 4x2,9 m con luna pulida incolora y perfilería de aluminio prelacado, con remate superior acristalado.
Descompuesto |  | Ud |  | Descomposición | Rend. | Precio unitario | Precio partida
mt26mal020a |  | m |  | Perfil en "U" de aluminio prelacado para mamparas. | 9.7 | 4635.74 | 44966.68
mt26mal030a |  | m |  | Guardapolvos de aluminio prelacado para mamparas. | 3.9 | 5933.01 | 23138.74
mt21vpi010d |  | m² |  | Luna pulida incolora, 8 mm. | 11 | 19387.19 | 213259.09
mt26mac040 |  | m |  | Perfil de aluminio lacado para recibido del vidrio en mamparas. | 26 | 3480 | 90480
mo010 |  | h |  | Maestro 1ª montador. | 8.553 | 4387.57 | 37526.89
mo078 |  | h |  | Ayudante montador. | 8.553 | 2978.6 | 25475.97
|  | % |  | Medios auxiliares | 2 | 434847.37 | 8696.95
|  | % |  | Costes indirectos | 3 | 443544.32 | 13306.33
Coste de mantenimiento decenal: $ 63.959,09 en los primeros 10 años. | [5 empty] | Total: | 456850.65