## Hoja 1
PMM010 | m² |  | Mampara modular.
Tabique desmontable formada por mampara modular de vidrio laminar de seguridad 6+6 con butiral translúcido.
Descompuesto |  | Ud |  | Descomposición | Rend. | Precio unitario | Precio partida
mt26mmd010hf |  | m² |  | Mampara modular de vidrio laminar de seguridad 6+6 con butiral translúcido, junta entre vidrios con silicona, sin perfilería entre módulos, perfilería vista superior de 35x45 mm e inferior de 60x45 mm, de aluminio anodizado o lacado estándar. | 1 | 103780.8 | 103780.8
mo010 |  | h |  | Maestro 1ª montador. | 1.425 | 4387.57 | 6252.29
mo078 |  | h |  | Ayudante montador. | 1.425 | 2978.6 | 4244.51
|  | % |  | Medios auxiliares | 2 | 114277.6 | 2285.55
|  | % |  | Costes indirectos | 3 | 116563.15 | 3496.89
Coste de mantenimiento decenal: $ 6.003,00 en los primeros 10 años. | [5 empty] | Total: | 120060.04