## Hoja 1
PMM010 | m² |  | Mampara modular.
Tabique desmontable formada por mampara modular de 2 vidrios laminares de seguridad transparentes de 3+3 mm cada uno, con marco.
Descompuesto |  | Ud |  | Descomposición | Rend. | Precio unitario | Precio partida
mt26mmd010ib |  | m² |  | Mampara modular de 2 vidrios laminares de seguridad transparentes de 3+3 mm cada uno, con marco, perfiles verticales internos de aluminio, ocultos entre módulos, perfilería vista superior de 35x45 mm e inferior de 60x45 mm, de aluminio anodizado o lacado estándar. | 1 | 150952.31 | 150952.31
mo010 |  | h |  | Maestro 1ª montador. | 1.425 | 4387.57 | 6252.29
mo078 |  | h |  | Ayudante montador. | 1.425 | 2978.6 | 4244.51
|  | % |  | Medios auxiliares | 2 | 161449.11 | 3228.98
|  | % |  | Costes indirectos | 3 | 164678.09 | 4940.34
Coste de mantenimiento decenal: $ 8.480,92 en los primeros 10 años. | [5 empty] | Total: | 169618.43