## Hoja 1
PPA010 |  |  | Ud | Puerta acústica interior.
Puerta acústica interior de una hoja practicable, formada por dos planchas de acero, de 790x1980 mm de luz y altura de paso y 50 mm de espesor, lacadas en color granate, con refuerzos interiores longitudinales, entre los que se coloca un complejo aislante multicapa, absorbente acústico, con aislamiento a ruido aéreo de 44 dBA, con barra simple antipánico.
Descompuesto | Ud | Descomposición |  |  | Rend. | Precio unitario | Precio partida
mt26pac010a | Ud | Puerta acústica interior de una hoja practicable, formada por dos planchas de acero, de 790x1980 mm de luz y altura de paso y 50 mm de espesor, lacadas en color granate, con refuerzos interiores longitudinales, entre los que se coloca un complejo aislante multicapa, absorbente acústico, con aislamiento a ruido aéreo de 44 dBA; incluso marco metálico, burlete de neopreno para junta perimetral de estanqueidad, dos bisagras y manilla de cierre de presión. |  |  | 1 | 915742.22 | 915742.22
mt26pac020d | Ud | Cerradura embutida de cierre a un punto, y cilindro de latón con llave, para puerta acústica. |  |  | 1 | 43434.31 | 43434.31
mt26pac020b | Ud | Dispositivo antipánico de fácil apertura, con barra horizontal, para puerta acústica. |  |  | 1 | 132715.93 | 132715.93
mo019 | h | Maestro 1ª construcción. |  |  | 0.723 | 4244.76 | 3068.96
mo072 | h | Ayudante construcción. |  |  | 0.723 | 2978.6 | 2153.53
| % | Medios auxiliares |  |  | 2 | 1097114.95 | 21942.3
| % | Costes indirectos |  |  | 3 | 1119057.25 | 33571.72
Coste de mantenimiento decenal: $ 195.946,92 en los primeros 10 años. | [5 empty] | Total: | 1152628.97