## Hoja 1
PPC010 | Ud | Puerta interior de acero galvanizado.
Puerta interior de acero galvanizado de una hoja, 700x1945 mm de luz y altura de paso, acabado galvanizado, con rejillas de ventilación.
Descompuesto |  | Ud | Descomposición | Rend. | Precio unitario | Precio partida
mt26ppa010adb |  | Ud | Puerta interior de una hoja de 38 mm de espesor, 700x1945 mm de luz y altura de paso, acabado galvanizado formada por dos planchas de acero galvanizado de 0,5 mm de espesor con rejillas de ventilación troqueladas en la parte superior e inferior, de 200x250 mm cada una, plegadas, ensambladas y montadas, con cámara intermedia rellena de poliuretano, sobre marco de acero galvanizado de 1,5 mm de espesor con garras de anclaje a obra, incluso bisagras soldadas al marco y remachadas a la hoja, cerradura embutida de cierre a un punto, cilindro de latón con llave, escudos y manijjas de nylon color negro. | 1 | 47854.14 | 47854.14
mo019 |  | h | Maestro 1ª construcción. | 0.289 | 4244.76 | 1226.74
mo075 |  | h | Ayudante construcción. | 0.289 | 2978.6 | 860.82
|  | % | Medios auxiliares | 2 | 49941.7 | 998.83
|  | % | Costes indirectos | 3 | 50940.53 | 1528.22
Coste de mantenimiento decenal: $ 5.771,56 en los primeros 10 años. |  |  |  |  | Total: | 52468.75