## Hoja 1
PPE010 | Ud | Puerta estanca al aire.
Puerta de acero estanca al aire (presión máxima 1000 Pa), de 500x1500 mm.
Descompuesto |  | Ud | Descomposición | Rend. | Precio unitario | Precio partida
mt42trx390aaaa |  | Ud | Puerta de acero estanca al aire (fuga de aire de 2 m³/h a 1000 Pa), de 500x1500 mm, hoja de puerta de doble pared, de 44 mm de espesor, marco de anclaje de plancha de acero galvanizado con aislamiento de lana de roca, manecillas para accionamiento por ambos lados de aluminio fundido a presión, junta estanca de caucho APT. | 1 | 442173.42 | 442173.42
mo019 |  | h | Maestro 1ª construcción. | 0.47 | 4244.76 | 1995.04
mo075 |  | h | Ayudante construcción. | 0.47 | 2978.6 | 1399.94
|  | % | Medios auxiliares | 2 | 445568.4 | 8911.37
|  | % | Costes indirectos | 3 | 454479.77 | 13634.39
Coste de mantenimiento decenal: $ 79.579,41 en los primeros 10 años. |  |  |  |  | Total: | 468114.16