## Hoja 1
PPM010 |  |  | Ud | Puerta interior de madera.
Puerta interior de placa, de una hoja de 210x60x4,5 cm, con alma alveolada, bastidor de madera de pino, y tableros de HDF, prepintada; marco de madera de pino, de 30x70 mm; pilastra de madera de pino, de 12x43 mm, para pintar en obra; con herrajes de colgar y de cierre.
Descompuesto | Ud | Descomposición |  |  | Rend. | Precio unitario | Precio partida
mt22aap070la | Ud | Marco de madera de pino, para puerta de una hoja, 30x70 mm, con elementos de fijación. |  |  | 1 | 7182.31 | 7182.31
mt22ppe070jae | Ud | Hoja de puerta interior de placa, lisa, compuesta por alma alveolada, bastidor de madera de pino, y tableros de HDF, prepintada, 210x60x4,5 cm, según NCh 354. |  |  | 1 | 14133.86 | 14133.86
mt22atc030c | m | Pilastra de madera de pino, 12x43 mm, para pintar en obra. |  |  | 10 | 601.66 | 6016.6
mt23ibl010p | Ud | Pernio de 100x58 mm, con remate, en latón negro brillo, para puerta interior. |  |  | 3 | 468.19 | 1404.57
mt23ppb031 | Ud | Tornillo de latón 21/35 mm. |  |  | 18 | 38.14 | 686.52
mt23ppb200 | Ud | Cerradura de embutir, frente, accesorios y tornillos de atado, para puerta interior. |  |  | 1 | 7177.71 | 7177.71
mt23hbl010aa | Ud | Juego de manilla y escudo largo de latón negro brillo, serie básica, para puerta interior. |  |  | 1 | 5164.29 | 5164.29
mo016 | h | Maestro 1ª carpintero. |  |  | 1.302 | 4323.55 | 5629.26
mo056 | h | Ayudante carpintero. |  |  | 1.302 | 3000.76 | 3906.99
| % | Medios auxiliares |  |  | 2 | 51302.11 | 1026.04
| % | Costes indirectos |  |  | 3 | 52328.15 | 1569.84
Coste de mantenimiento decenal: $ 5.928,78 en los primeros 10 años. | [5 empty] | Total: | 53897.99