## Hoja 1
PPM020 |  |  | Ud | Armazón metálico para puerta corredera de madera.
Estructura para puerta corredera de una hoja colocada en pared para revestir con afinado de mortero o yeso, con un espesor total, incluido el acabado, de 9 cm, compuesta por un armazón metálico de plancha grecada, preparado para alojar una hoja de puerta de espesor máximo 4 cm, y una malla metálica.
Descompuesto | Ud | Descomposición |  |  | Rend. | Precio unitario | Precio partida
mt22amy010aaa | Ud | Estructura para puerta corredera de una hoja colocada en pared para revestir con afinado de mortero o yeso, con un espesor total, incluido el acabado, de 9 cm, compuesta por un armazón metálico de plancha grecada, preparado para alojar una hoja de puerta de espesor máximo 4 cm, y una malla metálica, de mayor altura y anchura que el armazón, para mejorar la unión de la estructura a la pared. Incluso raíl, guiador inferior y accesorios. |  |  | 1 | 113181.66 | 113181.66
mo019 | h | Maestro 1ª construcción. |  |  | 1.447 | 4244.76 | 6142.17
mo075 | h | Ayudante construcción. |  |  | 1.447 | 2978.6 | 4310.03
| % | Medios auxiliares |  |  | 2 | 123633.86 | 2472.68
| % | Costes indirectos |  |  | 3 | 126106.54 | 3783.2
Coste de mantenimiento decenal: $ 2.597,79 en los primeros 10 años. | [5 empty] | Total: | 129889.74