## Hoja 1
PPR010 |  | Ud |  | Puerta cortafuegos de acero galvanizado.
Puerta cortafuegos de acero galvanizado homologada, EI2 60-C5, de una hoja, 800x2000 mm de luz y altura de paso, acabado lacado en color blanco, con cierrapuertas para uso moderado.
Descompuesto | Ud |  | Descomposición |  | Rend. | Precio unitario | Precio partida
mt26pca020ccb | Ud |  | Puerta cortafuegos pivotante homologada, EI2 60-C5, de una hoja de 63 mm de espesor, 800x2000 mm de luz y altura de paso, para un hueco de obra de 900x2050 mm, acabado lacado en color blanco formada por 2 planchas de acero galvanizado de 0,8 mm de espesor, plegadas, ensambladas y montadas, con cámara intermedia de lana de roca de alta densidad y placas de cartón yeso, sobre marco de acero galvanizado de 1,5 mm de espesor con junta intumescente y garras de anclaje a obra, incluso tres bisagras de doble pala regulables en altura, soldadas al marco y atornilladas a la hoja, cerradura embutida de cierre a un punto, escudos, cilindro, llaves y manijjas antienganche RF de nylon color negro. |  | 1 | 141187.6 | 141187.6
mt26pca100aa | Ud |  | Cierrapuertas para uso moderado de puerta cortafuegos de una hoja. |  | 1 | 57912.4 | 57912.4
mo019 | h |  | Maestro 1ª construcción. |  | 0.651 | 4244.76 | 2763.34
mo075 | h |  | Ayudante construcción. |  | 0.651 | 2978.6 | 1939.07
| % |  | Medios auxiliares |  | 2 | 203802.41 | 4076.05
| % |  | Costes indirectos |  | 3 | 207878.46 | 6236.35
Coste de mantenimiento decenal: $ 23.552,63 en los primeros 10 años. | [5 empty] | Total: | 214114.81