## Hoja 1
PRF010 | m |  |  | Forrado de ductos.
Forrado de ducto de ventilación en rincón de tabiquería, de 50x25 cm, con ladrillo cerámico hueco doble, para revestir, 33x16x7 cm, recibido con mortero de cemento 1:6.
Descompuesto |  | Ud | Descomposición |  | Rend. | Precio unitario | Precio partida
mt04lvc010g |  | Ud | Ladrillo cerámico hueco doble, para revestir, 33x16x7 cm. |  | 13 | 125.35 | 1629.55
mt09mor010c |  | m³ | Mortero de cemento CEM II/B-P 32,5 N tipo M-5, confeccionado en obra con 250 kg/m³ de cemento y una proporción en volumen 1/6. |  | 0.005 | 79749.67 | 398.75
mo019 |  | h | Maestro 1ª construcción. |  | 0.485 | 4244.76 | 2058.71
mo111 |  | h | Jornal construcción. |  | 0.243 | 2861.42 | 695.33
|  | % | Medios auxiliares |  | 2 | 4782.34 | 95.65
|  | % | Costes indirectos |  | 3 | 4877.99 | 146.34
Coste de mantenimiento decenal: $ 703,41 en los primeros 10 años. | [5 empty] | Total: | 5024.33