## Hoja 1
PSC010 |  |  | m² | Sistema "KNAUF" de perfil autosoportante de placas de cemento.
Tabique múltiple W 382 "KNAUF" Aquapanel Indoor (12,5+12,5+50+12,5+12,5)/600 (50) LM - (4 Aquapanel Indoor) con placas de cemento, sobre banda acústica "KNAUF", formado por una estructura simple, con disposición normal "N" de los montantes; aislamiento acústico mediante panel semirrígido de lana mineral, espesor 45 mm, en el alma; 100 mm de espesor total.
Descompuesto | Ud | Descomposición |  |  | Rend. | Precio unitario | Precio partida
mt12pck020b | m | Banda acústica de dilatación "KNAUF" de 50 mm de anchura. |  |  | 1.2 | 176.52 | 211.82
mt12pak020i | m | Canal 50/40/0,55 mm GRC 0,55 "KNAUF" de acero Z2 (Z275) galvanizado normal, para sistema Aquapanel Indoor. |  |  | 0.7 | 1366.64 | 956.65
mt12pak030ia | m | Montante 50/50/0,60 mm GRC 0,60 "KNAUF" de acero Z2 (Z275) galvanizado normal, para sistema Aquapanel Indoor. |  |  | 2 | 1481.05 | 2962.1
mt16lra060a | m² | Panel semirrígido de lana mineral, espesor 45 mm. |  |  | 1.05 | 2255.84 | 2368.63
mt12pak010b | m² | Placa de cemento Portland Aquapanel Indoor "KNAUF" 12,5x1200x2400, revestida con una capa de fibra de vidrio embebida en ambas caras. |  |  | 4 | 16628.49 | 66513.96
mt12pak040a | Ud | Tornillo Aquapanel Maxi TN 39 mm "KNAUF". |  |  | 56 | 31.47 | 1762.32
mt12psg220 | Ud | Fijación compuesta por taco y tornillo 5x27. |  |  | 1.6 | 40.87 | 65.39
mt12pak110 | Ud | Cartucho de 310 cm³ de pegamento Indoor PU "KNAUF". |  |  | 2.4 | 7500.62 | 18001.49
mt12pak080a | kg | Imprimación superficial Aquapanel Indoor "KNAUF". |  |  | 0.1 | 2606.15 | 260.62
mt12pck010a | m | Cinta de juntas "KNAUF" de 50 mm de anchura. |  |  | 3.2 | 23.46 | 75.07
mt12pak090b | kg | Mortero superficial Aquapanel Indoor "KNAUF", color blanco. |  |  | 7 | 2256.54 | 15795.78
mo052 | h | Maestro 1ª montador de prefabricados interiores. |  |  | 0.515 | 4387.57 | 2259.6
mo098 | h | Ayudante montador de mamparas y sistemas de placas. |  |  | 0.177 | 2978.6 | 527.21
| % | Medios auxiliares |  |  | 2 | 111760.64 | 2235.21
| % | Costes indirectos |  |  | 3 | 113995.85 | 3419.88
Coste de mantenimiento decenal: $ 5.870,79 en los primeros 10 años. | [5 empty] | Total: | 117415.73