## Hoja 1
PSY015 |  |  | m² | Sistema "KNAUF" de perfil autosoportante de placas de yeso laminado.
Tabique sencillo W 111 "KNAUF" (15+48+15)/600 (48) LM - (2 Standard (A)) con placas de yeso laminado, sobre banda acústica "KNAUF", formado por una estructura simple, con disposición normal "N" de los montantes; aislamiento acústico mediante panel semirrígido de lana mineral, espesor 45 mm, en el alma; 78 mm de espesor total.
Descompuesto | Ud | Descomposición |  |  | Rend. | Precio unitario | Precio partida
mt12pck020b | m | Banda acústica de dilatación "KNAUF" de 50 mm de anchura. |  |  | 1.2 | 176.52 | 211.82
mt12pfk020c | m | Canal 48/30 "KNAUF" de acero galvanizado. |  |  | 0.7 | 794.56 | 556.19
mt12pfk010c | m | Montante 48/35 "KNAUF" de acero galvanizado. |  |  | 2 | 1067.88 | 2135.76
mt16lra060a | m² | Panel semirrígido de lana mineral, espesor 45 mm. |  |  | 1.05 | 2255.84 | 2368.63
mt12ppk010b | m² | Placa de yeso laminado A / - 1200 / longitud / 15 / borde afinado, Standard "KNAUF". |  |  | 2.1 | 3546.9 | 7448.49
mt12ptk010cd | Ud | Tornillo autoperforante TN "KNAUF" 3,5x25. |  |  | 29 | 6.04 | 175.16
mt12psg220 | Ud | Fijación compuesta por taco y tornillo 5x27. |  |  | 1.6 | 40.87 | 65.39
mt12pik010b | kg | Pasta de juntas Jointfiller F-1 GLS "KNAUF". |  |  | 0.6 | 921.69 | 553.01
mt12pck010a | m | Cinta de juntas "KNAUF" de 50 mm de anchura. |  |  | 3.2 | 23.46 | 75.07
mo052 | h | Maestro 1ª montador de prefabricados interiores. |  |  | 0.441 | 4387.57 | 1934.92
mo098 | h | Ayudante montador de mamparas y sistemas de placas. |  |  | 0.441 | 2978.6 | 1313.56
| % | Medios auxiliares |  |  | 2 | 16838 | 336.76
| % | Costes indirectos |  |  | 3 | 17174.76 | 515.24
Coste de mantenimiento decenal: $ 884,50 en los primeros 10 años. | [5 empty] | Total: | 17690