## Hoja 1
PTS020 |  |  | m² | Sistema "DBBLOK" de tabique interior de ladrillo acústico de hormigón.
Tabique interior para tabiquería, realizada mediante el sistema "DBBLOK", formada por una hoja de albañilería de 6,5 cm de espesor de ladrillo de hormigón hueco acústico, Geroblok Tabique "DBBLOK", para revestir, de 49x6,5x19 cm, recibida con mortero de cemento 1:5, revestida por ambas caras con 15 mm de yeso de construcción B1, proyectado, acabado enlucido con yeso de aplicación en capa fina C6.
Descompuesto | Ud | Descomposición |  |  | Rend. | Precio unitario | Precio partida
mt04hdb030a | Ud | Ladrillo de hormigón hueco acústico, Geroblok Tabique "DBBLOK", para revestir, de 49x6,5x19 cm. |  |  | 10 | 149.23 | 1492.3
mt09mor010d | m³ | Mortero de cemento CEM II/B-P 32,5 N tipo M-7,5, confeccionado en obra con 300 kg/m³ de cemento y una proporción en volumen 1/5. |  |  | 0.005 | 84591.36 | 422.96
mt09pye010c | m³ | Pasta de yeso de construcción para proyectar mediante mezcladora-bombeadora B1. |  |  | 0.03 | 65473.58 | 1964.21
mt28vye010 | m | Guardavivos de plástico y metal, estable a la acción de los sulfatos. |  |  | 0.215 | 214 | 46.01
mt09pye010a | m³ | Pasta de yeso para aplicación en capa fina C6. |  |  | 0.003 | 61268.21 | 183.8
mq06pym010 | h | Mezcladora-bombeadora para morteros y yesos proyectados, de 3 m³/h. |  |  | 0.272 | 4377.08 | 1190.57
mo020 | h | Maestro 1ª construcción en trabajos de albañilería. |  |  | 0.85 | 4244.76 | 3608.05
mo112 | h | Jornal construcción en trabajos de albañilería. |  |  | 0.425 | 2861.42 | 1216.1
mo032 | h | Maestro 1ª yesero. |  |  | 0.709 | 4244.76 | 3009.53
mo069 | h | Ayudante yesero. |  |  | 0.354 | 2978.6 | 1054.42
| % | Medios auxiliares |  |  | 2 | 14187.95 | 283.76
| % | Costes indirectos |  |  | 3 | 14471.71 | 434.15
Coste de mantenimiento decenal: $ 298,12 en los primeros 10 años. | [5 empty] | Total: | 14905.86